## 器件清单_BOM
脑波监测器 - 器件清单 (BOM)
项目: STM32 + AD8232 单通道 EEG 监测器 ¦ 采样率 250Hz ¦ 仅供参考, 非医疗级
序号 | 分类 | 器件名称 | 规格参数 | 数量 | 位号/参考 | 参考单价(USD) | 小计(USD) | 备注
1 | 主控 | STM32F103C8T6 | Blue Pill, 72MHz, 12-bit ADC, 64KB Flash | 1 | U1 | 2.5 |  | 核心 MCU, USART1 + ADC1
2 | 模拟前端 | AD8232 | 单电源心电/脑电 AFE, 仪表放大+HP/LP | 1 | U2 | 7.5 |  | 集成导联脱落检测, 非医疗级
3 | 电极 | Ag/AgCl 电极 | 杯状或一次性, 含导电膏 | 3 | RA/LA/RL | 0.8 |  | 右臂/左臂/右腿(参考)
4 | 导联线 | 屏蔽导联线套件 | 按扣或 DIN 接口, ~1m, 屏蔽 | 1 | J1 | 3 |  | 匹配电极连接器
5 | 耗材 | 导电膏 | Ten20 或等效 | 1 | - | 5 |  | 改善皮肤接触阻抗
6 | 通信 | USB-TTL 串口适配器 | CP2102/CH340/FT232, 3.3V 逻辑 | 1 | J2 | 1.5 |  | 115200 baud
7 | 电源 | USB 5V 或 3.3V LDO 模块 | AMS1117-3.3 或同等 | 1 | U3 | 0.3 |  | MCU + AFE 可由 USB 供电
8 | 被动元件 | 去耦电容 | 100nF + 10uF | 2 | C1,C2 | 0.1 |  | AD8232 Vcc/GND 并联
9 | 指示 | 状态 LED | PC13 板载 LED | 1 | D1 | 0.05 |  | Blue Pill 已集成, 每帧翻转
10 | 被动元件 | BOOT0 下拉电阻(可选) | 10kΩ 0805 | 1 | R1 | 0.02 |  | 裸板复用时需要
合计
含 AI 生成

## 接线表_Wiring
脑波监测器 - 接线表 (Wiring)
STM32F103C8T6 | 连接对象 | 对方引脚 | 功能 | 备注
3V3 | AD8232 | 3.3V (pin 3) | AFE 供电 | 共用 3.3V 电源域
GND | AD8232 / USB-TTL | GND (pin 2) | 公共地 | 单点接地
PA0 / ADC1_IN0 | AD8232 | OUTPUT (pin 1) | EEG 信号输入 | 12-bit ADC
5V (USB) | 3.3V LDO 模块 | 输入 | 电源链 | 或直接 USB 5V
PA9 (USART1_TX) | USB-TTL | RXD | MCU -> PC 数据 | 115200-8N1
PA10 (USART1_RX) | USB-TTL | TXD | 可选(无 RX 用途) | 保留
PC13 | 板载 LED | - | 250Hz 帧状态指示 | 低电平点亮
电极安放 (Einthoven 单通道):
RA - 右臂 / LA - 左臂(或枕部 O1/O2 提升α波) / RL - 右腿(驱动参考)
含 AI 生成

## 频段配置_Bands
脑波监测器 - EEG 频段配置
固件采样率 250Hz ¦ 50Hz 陷波 + 0.5Hz 高通在 host 端 signal_processor.py
频段名 | 下限 (Hz) | 上限 (Hz) | 典型用途
Delta δ | 0.5 | 4 | 深睡眠 / 无意识
Theta θ | 4 | 8 | 浅睡眠 / 冥想 / 记忆
Alpha α | 8 | 12 | 放松清醒 / 闭眼枕部
Beta β | 12 | 30 | 专注 / 活跃思考
Gamma γ | 30 | 80 | 高级认知 / 信息整合
含 AI 生成